## Sheet1
Force Treadmill Setup/Calibration Values | [7 empty] | V3D type 6 matrix
[8 empty] | *Diagonal values | V3D Ch | V3D |  |  |  |  | Cortex | Cortex Ch | Load Cell
Serial # | Sensor Output | A/D Ch | GRF(x,y,z) | ExcV | Gain | Sensitivity (N) | V/N | N/V | Order | Sign | Sensitivity (lb) | V/lb | lb/V | N/Bit | Values/Signs | Order | Number
6087 | Fx1 | 0 | F1Y1 | 10 | 2000 | 0.67717 | 0.013543 | 73.8367 | 2 | - | 3.0122 | 0.060244 | 16.5992 | 0.045066 | -73.7637 | 1 | Fx1
6087 | Fy1 | 1 | F1X1 | 10 | 2000 | 0.67784 | 0.013557 | 73.7637 | 1 | + | 3.0152 | 0.060304 | 16.5827 | 0.045022 | 73.8367 | 2 | Fy1
6087 | Fz1 | 2 | F1Z1 | 10 | 2000 | 0.1583 | 0.003166 | 315.856 | 3 | + | 0.70415 | 0.014083 | 71.0073 | 0.19278 | 315.856 | 3 | Fz1
6088 | Fx2 | 6 | F2Y2 | 10 | 2000 | 0.68004 | 0.013601 | 73.5251 | 8 | + | 3.025 | 0.060499 | 16.5291 | 0.044876 | -73.9503 | 4 | Fx4
6088 | Fy2 | 7 | F2X2 | 10 | 2000 | 0.68045 | 0.013609 | 73.4808 | 7 | - | 3.0268 | 0.060536 | 16.5191 | 0.044849 | 73.8127 | 5 | Fy4
6088 | Fz2 | 8 | F2Z2 | 10 | 2000 | 0.15832 | 0.0031664 | 315.8161 | 9 | + | 0.70424 | 0.014085 | 70.9983 | 0.19276 | 317.6015 | 6 | Fz4
6089 | Fx3 | 9 | F3Y3 | 10 | 2000 | 0.67825 | 0.013565 | 73.7191 | 11 | + | 3.017 | 0.06034 | 16.5727 | 0.044995 | 73.4808 | 7 | Fx2
6089 | Fy3 | 10 | F3X3 | 10 | 2000 | 0.67815 | 0.013563 | 73.73 | 10 | - | 3.0166 | 0.060331 | 16.5752 | 0.045001 | -73.5251 | 8 | Fy2
6089 | Fz3 | 11 | F3Z3 | 10 | 2000 | 0.15777 | 0.0031554 | 316.917 | 12 | + | 0.7018 | 0.014036 | 71.2458 | 0.19343 | 315.8161 | 9 | Fz2
6104 | Fx4 | 3 | F4Y4 | 10 | 2000 | 0.67739 | 0.013548 | 73.8127 | 5 | - | 3.0132 | 0.060264 | 16.5938 | 0.045052 | 73.73 | 10 | Fx3
6104 | Fy4 | 4 | F4X4 | 10 | 2000 | 0.67613 | 0.013523 | 73.9503 | 4 | + | 3.0076 | 0.060151 | 16.6247 | 0.045136 | -73.7191 | 11 | Fy3
6104 | Fz4 | 5 | F4Z4 | 10 | 2000 | 0.15743 | 0.0031486 | 317.6015 | 6 | + | 0.70028 | 0.014006 | 71.3997 | 0.19385 | 316.917 | 12 | Fz3
[7 empty] | Summed forces | [5 empty] | Cortext Length | 111.8
[7 empty] | GRFx = Fy1 - Fy2 - Fy3 + Fy4 (Ch2 - Ch8 - Ch 11 + Ch5) | [5 empty] | Cortext Width | 80
| Treadmill X-ducer Arrangement and Axis Orientation | [5 empty] | GRFy = -Fx1 + Fx2 + Fx3 - Fx4 (-Ch1 + Ch7 + Ch 10 - Ch4) | [5 empty] | electrical origin (cm) | 0,0,-4.3
GRFz = Fz1 + Fz2 + Fz3 + Fz4 (Ch3 + Ch9 + Ch 12 + Ch6)
Cortex Orientation Matrix
[7 empty] | Compute Center of Pressure | [5 empty] | 0 | 1 | 0
[7 empty] | M.X = b*( Fz1 + Fz2 - Fz3 - Fz4) - az0*(Fy1 + Fy2 + Fy3 + Fy4) | [5 empty] | 1 | 0 | 0
[7 empty] | M.Y = a*(-Fz1 + Fz2 + Fz3 - Fz4) + az0*(Fx1 + Fx2 + Fx3 + Fx4) | [5 empty] | 0 | 0 | -1
M.Z = b*(-Fx1 - Fx2 + Fx3 + Fx4) + a*(Fy1 - Fy2 - Fy3 + Fy4)
[7 empty] | COP.X = ((az0*Force.X - M.Y)/Force.Z) + a | [5 empty] | Rotation Offset
[7 empty] | COP.Y = ((M.X + az0*Force.Y)/Force.Z) + b | [5 empty] | 1 | 0 | 0
[13 empty] | 0 | 1 | 0
[7 empty] | Visual 3D origin coordinates | [5 empty] | 0 | 0 | 1
a = 400 mm
b = 558.8 mm
az0= - 35 mm
1
4
Fx
Fx
Fy
Fy
Fy
Fx
Fy
Fxx
5935
5934
5937
5936
1.118 m
0.800 m
3
2
Gen5 Amp2
Y-Cable 2
Connector B
Connector A
Ch 7 -12 via
AMTI 5405 series analog output cable
(BNC = 5405c)
(tinned leads = 5405d)
Gen5 Amp1
Ch 1 - 6 via
AMTI 5405 series analog output cable
(BNC = 5405c)
(tinned leads = 5405d)